## 滁州市第二人民医院视频监控项目
精神病院区儿童康复科视频监控安装工程参数要求
序号 | 商品名称 | 品牌 | 参数 | 数量 | 单位 | 备注
1 | 网络摄像机 | 海康、大华、宇视 | 1. 具有400万像素 CMOS传感器。 2. 主码流可达到2688x1520@25fps 3. 红外（激光）摄像机在30米距离下应能探测到目标。 4. 信噪比不小于55dB。 5. 摄像机能够在-30~60摄氏度，湿度小于93%环境下稳定工作。 6. 不低于IP66防尘防水等级。 7. 摄像机应能在DC（12±25%）V范围内正常工作，支持POE供电。 | 63 | 台
2 | 磁盘阵列 | 海康、大华、宇视 | 1. 单设备应配置≥64位多核处理器，≥4GB内存，内存支持扩展到≥32GB，需配置冗余金牌电源，支持双系统； 2. 单设备应标配≥2个千兆网口，可增扩≥2个万兆口或≥2个光纤接口或增配≥4个HDMI接口或≥2个SAS3.0接口 3. 应支持FCSAN、IPSAN、NAS存储功能 4. 可接入2T/3T/4T/6T/8TSATA磁盘，支持磁盘交错启动和漫游，并支持在线热插拔； 5. 可接入硬盘≥48块，支持SATA和SAS混插，并支持≥12级扩展柜级联扩展； 6. 应能提供RAID0、1、3、5、6、10、50，60、JBOD模式，支持全局、局部等多种热备选择，支持坏盘自动重构； 7. 设备可对视音频、图片、智能数据（智能行为分析录像）流进行混合直存，无须存储服务器和图片服务器的参与，平台服务器宕机时，存储业务正常 8. 应能接入并存储1880Mbps视频图像，同时转发1880Mbps的视频图像；同时回放512Mbps的视频图像； 9. 支持不低于600MBps图片并发输入，同时不低于600MBps图片并发输出 10. 当RAID中某块工作正常的硬盘被误拔出后，60分钟内插回，该硬盘能恢复到原RAID中，系统自动恢复工作，而且会对拔掉的硬盘进行增量数据恢复 11. 在RAID内丢失2块（含）以上硬盘但至少有1块正常磁盘时，无需等待丢失盘恢复，保留的硬盘中的数据可正常读出，且新数据可正常写入 12. 支持接入单前端设备不超出30路码流冗余存储 13. 根据数据对象的重要性（例如：系统信息、配置信息、报警录像、普通录像等）、访问频率等属性按照预先设定的分层存储区域可进行自动分层存储并可实现快速访问 14. 设备在不增加任何外围服务器硬件的情况下可由存储设备直接进行虚拟化系统部署 15. 设备应能预录报警触发前1-40分钟的视频录像。 16. 可接入MPEG4、H.264、H.265、Smart265、SVAC编码格式的前端设备并存储录像文件,可将大华、宇视、海康等厂商SDK封装格式的视频流转成标准（MPEG4、H.264、H.265、SVAC、4K等编码格式）PS流（ProgramStream）输出。 17. 可在视频画面上绘制区域或界线，检索指定范围内的报警录像；可输入车牌号码可查证出相关图片和视频；可按照报警事件进行检索。可通过客户端将交通卡口数据（包括车标、车道、车速范围、车牌及车身颜色），行为分析的图片及数据（包括进入警戒线、进入警戒区、物品遗留、人脸检测）进行检索、查看、下载图片及进行录像 18. 网络中断后重新恢复，设备可续存断网期间存储在前端设备中的录像文件，并可通过IE浏览器设置自动回传和手动回传。支持256路4M的录像回传。 19. 当录像视频流发生丢失5s以上可在日志中记录报警信息。 20. 设备可将接入的鱼眼摄像机、双目摄像机、全景自拼接摄像机（鹰眼摄像机）、深眸智能摄像机、热成像相机的图像以多画面分割方式显示； 21. 提供多设备同步升级功能，可以通过一键式操作对整个局域网内的所有设备同步升级。 | 1 | 台
3 | 磁盘阵列专用硬盘 | 海康、大华、宇视 | 8TB，SATA | 24 | 片
4 | 光纤模块 | 国产 | 光模块-SFP-GE-单模模块-(1310nm,10km,LC) | 4 | 个
5 | POE交换机 | H3C、华为、思科 | 1.提供固化千兆电口≥48个，独立的千兆SFP光口≥4个； 2.交换容量≥4.3Tbps，包转发率≥166Mpps，支持PoE+单端口功率≥30W，整机POE输出供电功率≥380W； 3.支持快速POE功能，当交换机电源上电时，支持秒级实现对PD设备的供电 4.支持虚拟化技术，能够将多台物理设备互相连接起来，使其虚拟为一台逻辑设备； 5.支持纵向虚拟化技术，将接入设备作为远程接口板加入主设备系统，以达到扩展I/O端口能力和进行集中控制管理的目的； 6.支持链路聚合及聚合零丢包功能； 7.支持VLAN 交换，支持基于 MAC/协议/IP 子网/策略/端口的 VLAN；支持QinQ；支持动态聚合、手工聚合以及跨设备聚合； 8.支持IPv4/IPv6静态路由、支持RIP/RIPng、OSPF v2/v3，持DHCP Client、DHCP Snooping、DHCP Server； 9.支持MAC地址≥16K，支持ARP表项≥4K,支持IPv4 FIB表项≥4K； 10.支持CPU保护功能、支持ERPS功能、支持通过云平台连接管理设备； 11.采用内置防雷技术，支持10KV业务端口防雷能力； 12.支持sFlow、支持Telemetry； | 2 | 台
6 | 平台授权 | 国产 | 对接现有海康威视监控平台 | 63 | 个
7 | 监控专用六类网线 | 普天汉飞、韩电、一舟、德塔森特、罗格朗 | 1、标准：YD/T1019，ANSI∕TIA-568-C.2，ISO/IEC 11801，IEC 61156-5； 2、产品传输性能符合ANSI/TIA-568-C.2标准； 3、通过标准最高传输频率250MHz测试； 4、额定传输速率(NVP)：68%； 5、单根导体直流电阻：≤9.0Ω/100m； 6、导体：软圆铜线、0.57mm±0.02mm，绝缘：HDPE，线对：4对； 7、屏蔽方式：U/UTP，线对采用“十”字骨架隔离； 8、护套材料：LSZH； 9 、最小弯曲半径：安装时：8倍电缆外径，安装后：50mm，敷设方式：钢管或阻燃硬质PVC管内； 10、安装温度： 0℃～+50℃，工作温度：-20℃～+60℃； | 3500 | 米